## Revision History
Version | Revision | Date
1.0.0 | translated from the chinese version SVNVersion:7100 FileVersion:1.0.20 | 2017.6.28
1.0.1 | 1、revise “Offsety” to “OffsetY” 2、revise “GevFramerateABS” to “AcquisitionFrameRate” 3、revise “GevFramerateAbsEn” to “AcquisitionFrameRateMode” 4、hidden “ExposureDelay(us)” | 2017.6.29
1.0.2 | 1、add MER-130-30GX（POE)、MER-051-120GX-P(POE) | 2017.9.7
1.0.3 | 1、modify MER-130-30GX（POE)、MER-051-120GX-P(POE) | 2017.9.19
1.0.4 | 1、add MER-133-54GX-P（POE) | 2017.10.12
1.0.5 | 1、revise MER-051-120GX-P（POE) to MER-051-120GX(POE) 2、revise MER-133-54GX-P（POE) to MER-133-54GX(POE) | 2017.10.13
1.0.6 | 1、modify MER-030-120GX（POE）the exposure time range to 1000000us - 4us | 2017.11.21
1.0.7 | 1、add MER-232-48GX(POE NIR) | 2018.01.03
1.0.8 | 1、add MER-2000-5GX(POE) | 2018.02.06
1.0.9 | 1、modify MER-2000-5GX-P（POE）the exposure time range to 1000000us - 31us | 2018.02.11
1.0.10 | 1、delete blank Sheet1 | 2018.03.01
1.0.11 | 1、modify MER-051-120GX（POE）the exposure time range to 1000000us - 1us 2、modify MER-232-48GX（POE NIR）the exposure time range to 1000000us - 1us | 2018.03.06
1.0.12 | 1、add MER-1070-10GX（POE）GevFramerateABS and GevFramerateAbsEn function | 2018.03.06
1.0.13 | 1、add MER-630-16GX（POE） | 2018.03.26
1.0.14 | 1.modify MER-132-30GX Exposure_min = 8us 2.modify MER-132-43GX(POE) Exposure = 20000 | 2018.04.11
1.0.15 | 1、add MER-201-25GX（POE） | 2018.04.11
1.0.16 | 1、modify MER-131-75GX（POE NIR）the exposure time range to 1000000us - 1us | 2018.04.23
1.0.17 | 1、modify MER-201-25GX(POE) input error notification | 2018.04.24
1.0.18 | 1、modify MER-131-75GX（POE NIR) formula error | 2018.05.04
1.0.19 | 1、modify some English error tips： sheet：MER-200-14GX~MER-1520-7GX（POE），MER-2000-5GX（POE） | 2018.05.04
1.0.20 | 1、modify some English error tips： sheet：MER-1070-7GX~MER-201-25GX（POE） | 2018.05.14
1.0.21 | 1、add MER-1220-9GX（POE） | 2018.05.25
1.0.22 | 1、modify MER-231-41GX(POE) AcquisitionFrameRate range to 10000 - 0.1 | 2018.09.25
1.0.23 | 1、modify MER-200-14GX/MER-200-20GX/MER-030-120GX(POE)/MER-132-30GX/MER-132-43GX(POE)/MER-504-10GX(POE) AcquisitionFrameRate calculation formula | 2018.11.14
1.0.24 | 1、modify MER-032-120GX（POE）/MER-125-30GX（POE） AcquisitionFrameRate calculation formula | 2018.12.05
1.0.25 | 1、modify MER-032-120GX（POE）/MER-125-30GX（POE） GevSCPD Value may beyond GevSCPDMaxValue,modify MER-201-25GX（POE） AcquisitionFrameRate calculation formula | 2018.12.19
1.0.26 | 1、add MER-041-302GX（POE） | 2018.12.24
1.0.27 | 1、modify MER-503-20GX（POE） AcquisitionFrameRate range error, modify MER-041-302GX（POE） AcquisitionFrameRate default value error. | 2018.12.27
1.0.28 | 1、modify MER-041-302GX（POE）ImageBandWidth calculation formula. | 2018.12.28
1.0.29 | 1、modify MER-1520-7GX（POE）/MER-1070-10GX（POE） GevSCPDMaxValue calculation formula. | 2019.01.04
1.0.30 | 1、modify MER-032-120GX（POE） calculation formula. | 2019.01.07
1.0.31 | 1、modify MER-032-120GX（POE）/MER-125-30GX（POE） BandWithReverse default value. | 2019.01.08
1.0.32 | 1、modify MER-032-120GX（POE）/MER-125-30GX（POE）BandWithReverse error prompt. | 2019.01.08
1.0.33 | 1、modify MER-125-30GX（POE）GevSCPDMaxValue calculation formula. | 2019.01.18
1.0.34 | 1、modify MER-503-20GX（POE）ExposureTime default value. | 2019.01.29
1.0.35 | 1、modify MER-503-20GX（POE）/MER-630-16GX(POE) GevSCPD . | 2019.11.26
1.0.36 | 1、modify MER-1070-10GX（POE）GevSCPDMaxValue calculation formula. | 2019.12.13

## MER-200-14GX
参数输入：
图像宽度 | Width | 1628
图像高度 | Height | 1236
垂直偏移 | OffsetY | 0
曝光时间 | ExposureTime(us) | 60000
像素格式 | PixelFormat(8/12) | 8
包长 | GevSCPSPacketSize | 1500
包间隔 | GevSCPD | 0
网络连接速度 | GevLinkSpeed(Mbps) | 1000
包间隔最大值 | GevSCPDMaxValue | 161863
预留带宽 | BandwidthReserve | 10
预留带宽最大值 | BandwidthReserveMaxValue | 99
采集帧率设置值 | AcquisitionFrameRate | 14.6
采集帧率设置使能 | AcquisitionFrameRateMode | 0
曝光行个数 |  | 1124
包个数 |  | 1374
残包大小 |  | 672
包间隔最大值 |  | 161863
包间隔实际最大值 |  | 161863
图像传输数据大小 |  | 2114150
传输数据最大值 |  | 225000000
带宽传输数据 |  | 250000000
图像传输周期 |  | 352
tailblankstart |  | 1249
ROI帧周期 |  | 1279
预留带宽最大值 |  | 99
采集帧率帧周期 |  | 0
帧周期值（行） |  | 1284
帧周期 |  | 14602
帧率 |  | 14.6
计算结果：
帧率 | FPS | 14.6

## MER-200-20GX（POE）
参数输入：
图像宽度 | Width | 1628
图像高度 | Height | 1236
垂直偏移 | OffsetY | 0
曝光时间 | ExposureTime(us) | 50000
像素格式 | PixelFormat(8/12) | 8
包长 | GevSCPSPacketSize | 1500
包间隔 | GevSCPD | 0
网络连接速度 | GevLinkSpeed(Mbps) | 1000
包间隔最大值 | GevSCPDMaxValue | 161863
预留带宽 | BandwidthReserve | 10
预留带宽最大值 | BandwidthReserveMaxValue | 99
采集帧率设置值 | AcquisitionFrameRate | 20
采集帧率设置使能 | AcquisitionFrameRateMode | 0
曝光行个数 |  | 1301
包个数 |  | 1374
残包大小 |  | 672
包间隔最大值 |  | 161863
包间隔实际最大值 |  | 161863
图像传输数据大小 |  | 2114150
传输数据最大值 |  | 225000000
带宽传输数据 |  | 250000000
图像传输周期 |  | 440
tailblankstart |  | 1249
ROI帧周期 |  | 1295
预留带宽最大值 |  | 99
采集帧率帧周期 |  | 0
帧周期值（行） |  | 1306
帧周期 |  | 19939
帧率 |  | 19.94
计算结果：
帧率 | FPS | 19.94

## MER-030-120GX（POE）
参数输入：
图像宽度 | Width | 656
图像高度 | Height | 492
垂直偏移 | OffsetY | 0
曝光时间 | ExposureTime(us) | 10000
像素格式 | PixelFormat(8/12) | 8
包长 | GevSCPSPacketSize | 1500
包间隔 | GevSCPD | 0
网络连接速度 | GevLinkSpeed(Mbps) | 1000
包间隔最大值 | GevSCPDMaxValue | 180000
预留带宽 | BandwidthReserve | 10
预留带宽最大值 | BandwidthReserveMaxValue | 99
采集帧率设置值 | AcquisitionFrameRate | 99.4
采集帧率设置使能 | AcquisitionFrameRateMode | 0
曝光行个数 |  | 614
包个数 |  | 220
残包大小 |  | 672
包间隔最大值 |  | 1007447
包间隔实际最大值 |  | 180000
图像传输数据大小 |  | 339298
传输数据最大值 |  | 225000000
带宽传输数据 |  | 250000000
图像传输周期 |  | 168
tailblankstart |  | 508
ROI帧周期 |  | 508
预留带宽最大值 |  | 99
采集帧率帧周期 |  | 0
帧周期值（行） |  | 619
帧周期 |  | 99415
帧率 |  | 99.42
计算结果：
帧率 | FPS | 99.42

## MER-032-120GX（POE）
参数输入：
图像宽度 | Width | 656
图像高度 | Height | 492
垂直偏移 | OffsetY | 0
曝光时间 | ExposureTime(us) | 10000
像素格式 | PixelFormat(8/12) | 8
包长 | GevSCPSPacketSize | 1500
包间隔 | GevSCPD | 0
网络连接速度 | GevLinkSpeed(Mbps) | 1000
包间隔最大值 | GevSCPDMaxValue | 180000
预留带宽 | BandwidthReserve | 10
预留带宽最大值 | BandwidthReserveMaxValue | 99
采集帧率设置值 | GevFramerateABS | 99.4
采集帧率设置使能 | GevFramerateAbsEn | 0
曝光行个数 |  | 605
包个数 |  | 220
残包大小 |  | 672
包间隔最大值 |  | 1007447
包间隔实际最大值 |  | 180000
图像传输数据大小 |  | 339298
传输数据最大值 |  | 225000000
带宽传输数据 |  | 250000000
图像传输周期 |  | 160
tailblankstart |  | 502
ROI帧周期 |  | 504
预留带宽最大值 |  | 99
采集帧率帧周期 |  | 0
帧周期值（行） |  | 610
帧周期 |  | 99354
帧率 |  | 99.35
计算结果：
帧率 | FPS | 99.35

## MER-125-30GX（POE）
参数输入：
图像宽度 | Width | 1292
图像高度 | Height | 964
垂直偏移 | OffsetY | 0
曝光时间 | ExposureTime(us) | 30000
像素格式 | PixelFormat(8/12) | 8
包长 | GevSCPSPacketSize | 1500
包间隔 | GevSCPD | 0
网络连接速度 | GevLinkSpeed(Mbps) | 1000
包间隔最大值 | GevSCPDMaxValue | 180000
预留带宽 | BandwidthReserve | 10
预留带宽最大值 | BandwidthReserveMaxValue | 99
采集帧率设置值 | GevFramerateABS | 30
采集帧率设置使能 | GevFramerateAbsEn | 0
曝光行个数 |  | 899
包个数 |  | 850
残包大小 |  | 1088
包间隔最大值 |  | 262240
包间隔实际最大值 |  | 180000
图像传输数据大小 |  | 1308654
传输数据最大值 |  | 225000000
带宽传输数据 |  | 250000000
图像传输周期 |  | 320
tailblankstart |  | 976
ROI帧周期 |  | 992
预留带宽最大值 |  | 99
采集帧率帧周期 |  | 0
帧周期值（行） |  | 995
帧周期 |  | 30150
帧率 |  | 30.15
计算结果：
帧率 | FPS | 30.15

## MER-132-30GX
参数输入：
图像宽度 | Width | 1292
图像高度 | Height | 964
垂直偏移 | OffsetY | 0
曝光时间 | ExposureTime(us) | 30000
像素格式 | PixelFormat(8/12) | 8
包长 | GevSCPSPacketSize | 1500
包间隔 | GevSCPD | 0
网络连接速度 | GevLinkSpeed(Mbps) | 1000
包间隔最大值 | GevSCPDMaxValue | 180000
预留带宽 | BandwidthReserve | 10
预留带宽最大值 | BandwidthReserveMaxValue | 99
采集帧率设置值 | AcquisitionFrameRate | 30
采集帧率设置使能 | AcquisitionFrameRateMode | 0
曝光行个数 |  | 880
包个数 |  | 850
残包大小 |  | 1088
包间隔最大值 |  | 262240
包间隔实际最大值 |  | 180000
图像传输数据大小 |  | 1308654
传输数据最大值 |  | 225000000
带宽传输数据 |  | 250000000
图像传输周期 |  | 336
tailblankstart |  | 975
ROI帧周期 |  | 978
预留带宽最大值 |  | 99
采集帧率帧周期 |  | 0
帧周期值（行） |  | 979
帧周期 |  | 30003
帧率 |  | 30
计算结果：
帧率 | FPS | 30

## MER-132-43GX（POE）
参数输入：
图像宽度 | Width | 1292
图像高度 | Height | 964
垂直偏移 | OffsetY | 0
曝光时间 | ExposureTime(us) | 20000
像素格式 | PixelFormat(8/12) | 8
包长 | GevSCPSPacketSize | 1500
包间隔 | GevSCPD | 0
网络连接速度 | GevLinkSpeed(Mbps) | 1000
包间隔最大值 | GevSCPDMaxValue | 180000
预留带宽 | BandwidthReserve | 10
预留带宽最大值 | BandwidthReserveMaxValue | 99
采集帧率设置值 | AcquisitionFrameRate | 43.3
采集帧率设置使能 | AcquisitionFrameRateMode | 0
曝光行个数 |  | 847
包个数 |  | 850
残包大小 |  | 1088
包间隔最大值 |  | 262240
包间隔实际最大值 |  | 180000
图像传输数据大小 |  | 1308654
传输数据最大值 |  | 225000000
带宽传输数据 |  | 250000000
图像传输周期 |  | 472
tailblankstart |  | 975
ROI帧周期 |  | 978
预留带宽最大值 |  | 99
采集帧率帧周期 |  | 0
帧周期值（行） |  | 979
帧周期 |  | 43338
帧率 |  | 43.33
计算结果：
帧率 | FPS | 43.33

## MER-504-10GX（POE）
参数输入：
图像宽度 | Width | 2448
图像高度 | Height | 2048
垂直偏移 | OffsetY | 0
曝光时间 | ExposureTime(us) | 60000
像素格式 | PixelFormat(8/12) | 8
包长 | GevSCPSPacketSize | 1500
包间隔 | GevSCPD | 0
网络连接速度 | GevLinkSpeed(Mbps) | 1000
包间隔最大值 | GevSCPDMaxValue | 64118
预留带宽 | BandwidthReserve | 10
预留带宽最大值 | BandwidthReserveMaxValue | 97
采集帧率设置值 | AcquisitionFrameRate | 10
采集帧率设置使能 | AcquisitionFrameRateMode | 0
曝光行个数 |  | 1236
包个数 |  | 3424
残包大小 |  | 768
包间隔最大值 |  | 64118
包间隔实际最大值 |  | 64118
图像传输数据大小 |  | 5267146
传输数据最大值 |  | 225000000
带宽传输数据 |  | 250000000
图像传输周期 |  | 928
tailblankstart |  | 2059
ROI帧周期 |  | 2062
预留带宽最大值 |  | 97
采集帧率帧周期 |  | 0
帧周期值（行） |  | 2065
帧周期 |  | 9985
帧率 |  | 9.98
计算结果：
帧率 | FPS | 9.98

## MER-131-75GX（POE、NIR）
参数输入：
图像宽度 | Width | 1280
图像高度 | Height | 1024
曝光时间 | ExposureTime(us) | 10000
曝光延迟 | ExposureDelay(us) | 0
像素格式 | PixelFormat(8/10) | 8
包长 | GevSCPSPacketSize | 1500
包间隔 | GevSCPD | 0
包间隔最大值 | GevSCPDMaxValue | 180000
采集帧率值 | AcquisitionFrameRate | 75
采集帧率设置使能 | AcquisitionFrameRateMode | 0
网络连接速度 | GevLinkSpeed(Mbps) | 1000
预留带宽 | BandwidthReserve | 10
预留带宽最大值 | BandwidthReserveMaxValue | 99
| channel_num | 2
像素时钟频率 | freq_pix_clk | 72
黑行个数 | black_lines | 6
哑行个数 | dummy_lines | 13
曝光前哑行个数 | dummy_lines_bf_exp | 4
图像行ROT像素个数 | rot_img | 86
黑行ROT像素个数 | rot_bl | 86
FOT时间 | fot | 40722
曝光前的FOT时间 | fot_int | 3194
图像行计算公式尾数 | img_rem | 10
黑行计算公式尾数 | bl_rem | 10
图像行计算公式尾数 | rot_img_rem | 2
黑行计算公式尾数 | rot_bl_rem | 2
行消隐的一部分 | xsm_delay_time | 0
Sensor内部一组数据位宽 | kernel | 8
前端带宽最大值 | bandwidth_max | 984
读出曝光的裕量 | readout_exp_margin | 40000
宽度最大值 |  | 1280
黑行周期 | black_row_time | 10223
图像行周期 | img_row_time | 10223
black_line时间 | black_line_time | 61338
图像行时间 | image_line_time | 10468352
dummy_line时间 | dummy_line_time | 132899
曝光之前的dummy_line时间 | dummy_line_bf_time | 40892
采集帧率设置值 |  | 750
ROI帧周期 |  | 10748
曝光帧周期 |  | 10125
帧信息 |  | 0
最小帧间隔 | ifg_min | 12
leader长度 | leader size | 36
trailer长度 | trailer size | 10
传输图像大小 | image_size | 1310720
图像+chunk大小 | image_chunk_size | 1310720
以太网负载部分的协议开销 | header_in_payload | 36
以太网协议开销 | eth_protocol_byte | 26
数据包长最小值 | data_size_min | 10
完整包个数 | complete_packet_num | 895
残包个数 | incomplete_packet_num | 1
残包大小 | incomplete_packet_size | 440
经过最小包长判断之后的残包大小 | incomplete_packet_size_min | 440
以太网传输leader包的大小 | leader_packet_size | 98
以太网传输trailer包的大小 | trailer_packet_size | 72
以太网传输image和chunk的大小 | frame_packet_size | 1366272
所有的帧间隔 | all_packet_gap | 10776
传输图像尺寸 | frame_size | 1377218
以太网有效传输带宽 | eth_valid_bandwidth | 1125
后端传输限制的帧周期 | backend_limit_period_time | 12240
前端最大带宽限制的帧周期 | frontend_limit_period_time | 13320
图像传输周期 |  | 13320
采集帧率帧周期 |  | 0
帧周期 |  | 13320
帧率 |  | 75.08
传输数据最大值 |  | 1125000000
包间隔范围 |  | 180000
带宽数据最大值 |  | 1377218
传输数据最大值 |  | 1250000000
预留带宽范围 |  | 99
包间隔未限制 |  | 1251250
预估带宽 |  | 109335890
计算结果：
帧率 | FPS | 75.08

## MER-031-300GX（POE、NIR）
参数输入：
图像宽度 | Width | 640
图像高度 | Height | 480
曝光时间 | ExposureTime(us) | 10000
像素格式 | PixelFormat(8/10) | 8
采集帧率值 | AcquisitionFrameRate | 98.7
采集帧率值使能 | AcquisitionFrameRateMode | 0
包长 | GevSCPSPacketSize | 1500
包间隔 | GevSCPD | 0
包间隔最大值 | GevSCPDMaxValue | 180000
网络连接速度 | GevLinkSpeed(Mbps) | 1000
预留带宽 | BandwidthReserve | 10
预留带宽最大值 | BandwidthReserveMaxValue | 99
采集帧率设置值 |  | 987
采集帧率帧周期 |  | 10131
T(readout) |  | 3338
包个数 |  | 209
残包大小 |  | 1224
图像传输数据大小 |  | 322932
图像传输周期 |  | 2864
Fr_length计算值 |  | 10042
Fr_length实际值 |  | 10042
Fr_length最小值 |  | 3238
帧周期 |  | 10130
帧率 |  | 98.71
传输数据最大值 |  | 112500000
包间隔范围 |  | 529137
包间隔最大值 |  | 180000
带宽数据最大值 |  | 322920
传输数据最大值 |  | 125000000
预留带宽范围 |  | 99
计算结果：
帧率 | FPS | 98.71

## MER-050-200GX（POE、NIR）
参数输入：
图像宽度 | Width | 800
图像高度 | Height | 600
曝光时间 | ExposureTime(us) | 10000
像素格式 | PixelFormat(8/10) | 8
采集帧率值 | AcquisitionFrameRate | 98.7
采集帧率值使能 | AcquisitionFrameRateMode | 0
包长 | GevSCPSPacketSize | 1500
包间隔 | GevSCPD | 0
包间隔最大值 | GevSCPDMaxValue | 180000
网络连接速度 | GevLinkSpeed(Mbps) | 1000
预留带宽 | BandwidthReserve | 10
预留带宽最大值 | BandwidthReserveMaxValue | 99
采集帧率设置值 |  | 987
采集帧率帧周期 |  | 10131
T(readout) |  | 4798
包个数 |  | 327
残包大小 |  | 1272
图像传输数据大小 |  | 504464
图像传输周期 |  | 4480
帧周期 |  | 10130
Fr_length计算值 |  | 10042
Fr_length实际值 |  | 10042
Fr_length最小值 |  | 4908
帧率 |  | 98.71
传输数据最大值 |  | 112500000
包间隔范围 |  | 339380
包间隔最大值 |  | 180000
带宽数据最大值 |  | 504452
传输数据最大值 |  | 125000000
预留带宽范围 |  | 99
计算结果：
帧率 | FPS | 98.71

## MER-500-14GX（POE）
参数输入：
图像宽度 | Width | 2592
图像高度 | Height | 1944
曝光时间 | ExposureTime(us) | 60000
像素格式 | PixelFormat(8/10) | 8
包长 | GevSCPSPacketSize | 1500
包间隔 | GevSCPD | 0
包间隔最大值 | GevSCPDMaxValue | 63793
网络连接速度 | GevLinkSpeed(Mbps) | 1000
预留带宽 | BandwidthReserve | 10
预留带宽最大值 | BandwidthReserveMaxValue | 97
采集帧率值 | AcquisitionFrameRate | 14
采集帧率设置使能 | AcquisitionFrameRateMode | 0
采集帧率值（计算用） |  | 140
VB |  | 19
frameperiod |  | 71441
tRow |  | 36375
SW |  | 1650
包个数 |  | 3441
残包大小 |  | 1224
图像传输数据大小 |  | 5293748
图像传输周期 |  | 47056
帧周期 |  | 71441
曝光帧周期 |  | 60128
传输数据最大值 |  | 225000000
包间隔范围 |  | 63793
包间隔范围(限制) |  | 63793
带宽数据最大值 |  | 5293748
传输数据最大值 |  | 250000000
预留带宽范围 |  | 97
采集帧率帧周期 |  | 71428
帧率 |  | 14
计算结果：
帧率 | FPS | 14

## MER-1520-7GX（POE）
参数输入：
图像宽度 | Width | 4608
图像高度 | Height | 3288
曝光时间 | ExposureTime(us) | 60000
像素格式 | PixelFormat(8/12) | 8
包长 | GevSCPSPacketSize | 1500
包间隔 | GevSCPD | 0
包间隔最大值 | GevSCPDMaxValue | 9329
网络连接速度 | GevLinkSpeed(Mbps) | 1000
预留带宽 | BandwidthReserve | 10
预留带宽最大值 | BandwidthReserveMaxValue | 87
触发模式 | TriggerMode | 0
ROI帧周期 |  | 142680
包个数 |  | 10349
残包大小 |  | 168
图像传输数据大小 |  | 15917196
图像传输周期 |  | 141480
帧周期 |  | 142680
连续采集帧率 |  | 7.01
传输数据最大值 |  | 112500000
包间隔范围 |  | 9329
带宽数据最大值 |  | 15917196
传输数据最大值 |  | 125000000
预留带宽范围 |  | 87
包间隔实际范围 |  | 9329
Sensor复位时间 |  | 5800
触发理论帧周期 |  | 139331
触发最小帧周期 |  | 142680
触发采集最大帧率 |  | 7.01
计算结果：
连续采集帧率 | FPS | 7.01

## MER-1070-10GX（POE）
参数输入：
图像宽度 | Width | 3840
图像高度 | Height | 2748
曝光时间 | ExposureTime(us) | 60000
像素格式 | PixelFormat(8/12) | 8
包长 | GevSCPSPacketSize | 1500
包间隔 | GevSCPD | 0
包间隔最大值 | GevSCPDMaxValue | 37470
网络连接速度 | LinkSpeed(Mbps) | 1000
预留带宽 | BandwidthReserve | 10
预留带宽最大值 | BandwidthReserveMaxValue | 96
触发模式 | TriggerMode | 0
采集帧率值 | AcquisitionFrameRate | 10
采集帧率值使能 | AcquisitionFrameRateMode | 0
采集帧率设置值 |  | 100
采集帧率帧周期 |  | 0
ROI帧周期 |  | 99912
包个数 |  | 7207
残包大小 |  | 1272
图像传输数据大小 |  | 11085904
图像传输周期 |  | 98536
帧周期 |  | 99912
连续采集帧率 |  | 10.01
传输数据最大值 |  | 281250000
包间隔范围 |  | 37470
带宽数据最大值 |  | 11085904
传输数据最大值 |  | 312500000
预留带宽范围 |  | 96
Sensor复位时间 |  | 6600
触发理论帧周期 |  | 161406
触发最小帧周期 |  | 161406
触发采集最大帧率 |  | 6.2
帧周期 |  | 10008
图像带宽 |  | 105607563
预估带宽 |  | 117341730
计算结果：
180000
连续采集帧率 | FPS | 10.01

## MER-231-41GX(POE)
参数输入：
图像宽度 | Width | 1920
图像高度 | Height | 1200
曝光时间 | ExposureTime(us) | 20000
曝光延迟 | ExposureDelay(us) | 0
像素格式 | PixelFormat(8/10) | 8
包长 | GevSCPSPacketSize | 1500
包间隔 | GevSCPD | 0
包间隔最大值 | GevSCPDMaxValue | 180000
采集帧率值 | AcquisitionFrameRate | 40.6
采集帧率设置使能 | AcquisitionFrameRateMode | 0
网络连接速度 | GevLinkSpeed(Mbps) | 1000
预留带宽 | BandwidthReserve | 10
预留带宽最大值 | BandwidthReserveMaxValue | 99
采集帧率设置值 |  | 406
ROI帧周期 |  | 1238
曝光寄存器 |  | 1004
曝光延迟寄存器 |  | 0
曝光帧周期 |  | 1018
帧信息 |  | 0
包个数 |  | 1573
残包大小 |  | 1128
图像传输周期 |  | 1081
采集帧率帧周期 |  | 1238
帧周期 |  | 1238
帧率 |  | 40.61
传输数据最大值 |  | 1125000000
包间隔范围 |  | 180000
带宽数据最大值 |  | 2420668
传输数据最大值 |  | 125000000
预留带宽范围 |  | 99
包间隔未限制 |  | 712296
计算结果：
帧率 | FPS | 40.61

## MER-503-20GX（POE）
参数输入：
图像宽度 | Width | 2448
图像高度 | Height | 2048
曝光时间 | ExposureTime(us) | 40000
曝光延迟 | ExposureDelay(us) | 0
像素格式 | PixelFormat(8/10) | 8
包长 | GevSCPSPacketSize | 1500
包间隔 | GevSCPD | 0
包间隔最大值 | GevSCPDMaxValue | 180000
采集帧率值 | AcquisitionFrameRate | 20
采集帧率设置使能 | AcquisitionFrameRateMode | 0
网络连接速度 | GevLinkSpeed(Mbps) | 1000
预留带宽 | BandwidthReserve | 10
预留带宽最大值 | BandwidthReserveMaxValue | 99
采集帧率设置值 |  | 200
ROI帧周期 |  | 2080
曝光寄存器 |  | 1666
曝光延迟寄存器 |  | 0
曝光帧周期 |  | 1680
帧信息 |  | 0
包个数 |  | 3424
残包大小 |  | 768
图像传输周期 |  | 1950
采集帧率帧周期 |  | 2083
帧周期 |  | 2080
帧率 |  | 20.03
传输数据最大值 |  | 1125000000
包间隔范围 |  | 180000
180000
带宽数据最大值 |  | 5267146
传输数据最大值 |  | 125000000
预留带宽范围 |  | 99
包间隔未限制 |  | 326738
计算结果：
帧率 | FPS | 20.03

## MER-530-20GX（POE、NIR）
参数输入：
图像宽度 | Width | 2592
图像高度 | Height | 2048
曝光时间 | ExposureTime(us) | 10000
曝光延迟 | ExposureDelay(us) | 0
像素格式 | PixelFormat(8/10) | 8
包长 | GevSCPSPacketSize | 1500
包间隔 | GevSCPD | 0
包间隔最大值 | GevSCPDMaxValue | 180000
采集帧率值 | AcquisitionFrameRate | 20
采集帧率设置使能 | AcquisitionFrameRateMode | 0
网络连接速度 | GevLinkSpeed(Mbps) | 1000
预留带宽 | BandwidthReserve | 10
预留带宽最大值 | BandwidthReserveMaxValue | 99
| channel_num | 2
像素时钟频率 | freq_pix_clk | 72
黑行个数 | black_lines | 5
哑行个数 | dummy_lines | 6
曝光前哑行个数 | dummy_lines_bf_exp | 1
图像行ROT像素个数 | rot_img | 120
黑行ROT像素个数 | rot_bl | 120
FOT时间 | fot | 57900
曝光前的FOT时间 | fot_int | 4000
图像行计算公式尾数 | img_rem | 16
黑行计算公式尾数 | bl_rem | 16
图像行计算公式尾数 | rot_img_rem | 0
黑行计算公式尾数 | rot_bl_rem | 0
行消隐的一部分 | xsm_delay_time | 262
Sensor内部一组数据位宽 | kernel | 16
前端带宽最大值 | bandwidth_max | 1065
读出曝光的裕量 | readout_exp_margin | 40000
宽度最大值 |  | 2592
黑行周期 | black_row_time | 21862
图像行周期 | img_row_time_zrot | 21862
black_line时间 | black_line_time | 109310
图像行时间 | image_line_time | 44773376
dummy_line时间 | dummy_line_time | 131172
曝光之前的dummy_line时间 | dummy_line_bf_time | 21862
采集帧率设置值 |  | 200
ROI帧周期 |  | 45118
曝光寄存器 |  | 416
曝光延迟寄存器 |  | 0
曝光帧周期 |  | 10124
帧信息 |  | 0
最小帧间隔 | ifg_min | 12
leader长度 | leader size | 36
trailer长度 | trailer size | 10
传输图像大小 | image_size | 5308416
图像+chunk大小 | image_chunk_size | 5308416
以太网负载部分的协议开销 | header_in_payload | 36
以太网协议开销 | eth_protocol_byte | 26
数据包长最小值 | data_size_min | 10
完整包个数 | complete_packet_num | 3625
残包个数 | incomplete_packet_num | 1
残包大小 | incomplete_packet_size | 1416
经过最小包长判断之后的残包大小 | incomplete_packet_size_min | 1416
以太网传输leader包的大小 | leader_packet_size | 98
以太网传输trailer包的大小 | trailer_packet_size | 72
以太网传输image和chunk的大小 | frame_packet_size | 5533228
所有的帧间隔 | all_packet_gap | 43536
传输图像尺寸 | frame_size | 5576934
以太网有效传输带宽 | eth_valid_bandwidth | 1125
后端传输限制的帧周期 | backend_limit_period_time | 49570
前端最大带宽限制的帧周期 | frontend_limit_period_time | 49840
图像传输周期 |  | 49840
采集帧率帧周期 |  | 0
帧周期 |  | 49840
帧率 |  | 20.06
传输数据最大值 |  | 1125000000
包间隔范围 |  | 180000
带宽数据最大值 |  | 5576934
传输数据最大值 |  | 1250000000
预留带宽范围 |  | 99
包间隔未限制 |  | 308551
预估带宽 |  | 118342080
计算结果：
帧率 | FPS | 20.06

## MER-531-20GX（POE）
参数输入：
图像宽度 | Width | 2592
图像高度 | Height | 2048
曝光时间 | ExposureTime(us) | 10000
曝光延迟 | ExposureDelay(us) | 0
像素格式 | PixelFormat(8/10) | 8
包长 | GevSCPSPacketSize | 1500
包间隔 | GevSCPD | 0
包间隔最大值 | GevSCPDMaxValue | 180000
采集帧率值 | AcquisitionFrameRate | 20
采集帧率设置使能 | AcquisitionFrameRateMode | 0
网络连接速度 | GevLinkSpeed(Mbps) | 1000
预留带宽 | BandwidthReserve | 10
预留带宽最大值 | BandwidthReserveMaxValue | 99
| channel_num | 2
像素时钟频率 | freq_pix_clk | 72
黑行个数 | black_lines | 5
哑行个数 | dummy_lines | 6
曝光前哑行个数 | dummy_lines_bf_exp | 1
图像行ROT像素个数 | rot_img | 120
黑行ROT像素个数 | rot_bl | 120
FOT时间 | fot | 57900
曝光前的FOT时间 | fot_int | 4000
图像行计算公式尾数 | img_rem | 16
黑行计算公式尾数 | bl_rem | 16
图像行计算公式尾数 | rot_img_rem | 0
黑行计算公式尾数 | rot_bl_rem | 0
行消隐的一部分 | xsm_delay_time | 262
Sensor内部一组数据位宽 | kernel | 16
前端带宽最大值 | bandwidth_max | 1065
读出曝光的裕量 | readout_exp_margin | 40000
宽度最大值 |  | 2592
黑行周期 | black_row_time | 21862
图像行周期 | img_row_time_zrot | 21862
black_line时间 | black_line_time | 109310
图像行时间 | image_line_time | 44773376
dummy_line时间 | dummy_line_time | 131172
曝光之前的dummy_line时间 | dummy_line_bf_time | 21862
采集帧率设置值 |  | 200
ROI帧周期 |  | 45118
曝光寄存器 |  | 416
曝光延迟寄存器 |  | 0
曝光帧周期 |  | 10124
帧信息 |  | 0
最小帧间隔 | ifg_min | 12
leader长度 | leader size | 36
trailer长度 | trailer size | 10
传输图像大小 | image_size | 5308416
图像+chunk大小 | image_chunk_size | 5308416
以太网负载部分的协议开销 | header_in_payload | 36
以太网协议开销 | eth_protocol_byte | 26
数据包长最小值 | data_size_min | 10
完整包个数 | complete_packet_num | 3625
残包个数 | incomplete_packet_num | 1
残包大小 | incomplete_packet_size | 1416
经过最小包长判断之后的残包大小 | incomplete_packet_size_min | 1416
以太网传输leader包的大小 | leader_packet_size | 98
以太网传输trailer包的大小 | trailer_packet_size | 72
以太网传输image和chunk的大小 | frame_packet_size | 5533228
所有的帧间隔 | all_packet_gap | 43536
传输图像尺寸 | frame_size | 5576934
以太网有效传输带宽 | eth_valid_bandwidth | 1125
后端传输限制的帧周期 | backend_limit_period_time | 49570
前端最大带宽限制的帧周期 | frontend_limit_period_time | 49840
图像传输周期 |  | 49840
采集帧率帧周期 |  | 0
帧周期 |  | 49840
帧率 |  | 20.06
传输数据最大值 |  | 1125000000
包间隔范围 |  | 180000
带宽数据最大值 |  | 5576934
传输数据最大值 |  | 1250000000
预留带宽范围 |  | 99
包间隔未限制 |  | 308551
预估带宽 |  | 118342080
计算结果：
帧率 | FPS | 20.06

## MER-130-30GX（POE)
参数输入：
图像宽度 | Width | 1280
图像高度 | Height | 1024
曝光时间 | ExposureTime(us) | 3000
像素格式 | PixelFormat(8/10) | 8
包长 | GevSCPSPacketSize | 1500
包间隔 | GevSCPD | 0
包间隔最大值 | GevSCPDMaxValue | 10685
网络连接速度 | LinkSpeed(Mbps) | 1000
预留带宽 | BandwidthReserve | 10
预留带宽最大值 | BandwidthReserveMaxValue | 87
触发模式 | TriggerMode | 0
采集帧率值 | AcquisitionFrameRate | 30
采集帧率设置使能 | AcquisitionFrameRateMode | 0
像素时钟频率 | freq_pix_clk | 48
帧消隐默认值 | Vertical Blanking_default | 25
每行时钟数 | line_pix_clk | 1524
行周期 | line_time | 31752
ROI帧周期 |  | 1600200
包个数 |  | 895
残包大小 |  | 440
图像传输数据大小 |  | 1377218
以太网有效带宽 |  | 1125
以太网有效带宽（计算预留带宽范围使用） |  | 1125
带宽最大值 |  | 1125
图像传输周期 |  | 587520
overheadtime |  | 180
Shutter Delay |  | 0
reset_delay |  | 0
曝光行数 |  | 95
曝光决定帧周期 |  | 146304
帧周期 |  | 1600200
连续采集帧率 |  | 30
最大帧消隐 |  | 2047
最大传输帧周期 |  | 97536
传输数据最大值（包间隔范围） |  | 10972800
包间隔范围 |  | 10685
带宽数据最大值 |  | 1377218
传输数据最大值(预留带宽范围) |  | 10972800
预留带宽范围 |  | 87
复位时间 | reset_time | 1524
头部黑行数 | head_black_rows | 8
读出时间 | readout_time | 1572768
触发理论帧周期 |  | 1720740
触发最小帧周期 |  | 1720740
触发采集最大帧率 |  | 27.89
采集帧率值（计算用） |  | 300
采集帧率帧周期 |  | 0
预估带宽 |  | 43690670
计算结果：
连续采集帧率 | FPS | 30

## MER-051-120GX(POE)
参数输入：
图像宽度 | Width | 808
图像高度 | Height | 608
曝光时间 | ExposureTime(us) | 10000
曝光延迟 | ExposureDelay(us) | 0
像素格式 | PixelFormat(8/10) | 8
包长 | GevSCPSPacketSize | 1500
包间隔 | GevSCPD | 0
包间隔最大值 | GevSCPDMaxValue | 180000
采集帧率值 | AcquisitionFrameRate | 100
采集帧率设置使能 | AcquisitionFrameRateMode | 0
网络连接速度 | LinkSpeed(Mbps) | 1000
预留带宽 | BandwidthReserve | 10
预留带宽最大值 | BandwidthReserveMaxValue | 99
内置黑行个数 | black_lines_fix | 20
内置黑行行周期 | bl_row_time_fix | 12736
| channel_num | 1
像素时钟频率 | freq_pix_clk | 68
黑行个数 | black_lines | 4
哑行个数 | dummy_lines | 3
曝光前哑行个数 | dummy_lines_bf_exp | 1
图像行ROT像素个数 | rot_img | 74
黑行ROT像素个数 | rot_bl | 74
FOT时间 | fot | 42853
曝光前的FOT时间 | fot_int | 3353
图像行计算公式尾数 | img_rem | 4
黑行计算公式尾数 | bl_rem | 4
图像行计算公式尾数 | rot_img_rem | 0
黑行计算公式尾数 | rot_bl_rem | 0
行消隐的一部分 | xsm_delay_time | 0
Sensor内部一组数据位宽 | kernel | 2
前端带宽最大值 | bandwidth_max | 1200
读出曝光的裕量 | readout_exp_margin | 20000
宽度最大值 |  | 808
黑行周期 | black_row_time | 13030
图像行周期 | img_row_time | 13030
black_line时间 | black_line_time | 52120
图像行时间 | image_line_time | 7922240
dummy_line时间 | dummy_line_time | 39090
曝光之前的dummy_line时间 | dummy_line_bf_time | 13030
采集帧率设置值 |  | 1000
ROI帧周期 |  | 8336
曝光帧周期 |  | 10080
帧信息 |  | 0
最小帧间隔 | ifg_min | 12
leader长度 | leader size | 52
trailer长度 | trailer size | 32
传输图像大小 | image_size | 491264
图像+chunk大小 | image_chunk_size | 491264
以太网负载部分的协议开销 | header_in_payload | 36
以太网协议开销 | eth_protocol_byte | 26
数据包长最小值 | data_size_min | 10
完整包个数 | complete_packet_num | 335
残包个数 | incomplete_packet_num | 1
残包大小 | incomplete_packet_size | 824
经过最小包长判断之后的残包大小 | incomplete_packet_size_min | 824
以太网传输leader包的大小 | leader_packet_size | 98
以太网传输trailer包的大小 | trailer_packet_size | 72
以太网传输image和chunk的大小 | frame_packet_size | 512096
所有的帧间隔 | all_packet_gap | 4056
传输图像尺寸 | frame_size | 516322
以太网有效传输带宽 | eth_valid_bandwidth | 1125
后端传输限制的帧周期 | backend_limit_period_time | 4580
前端最大带宽限制的帧周期 | frontend_limit_period_time | 4090
图像传输周期 |  | 4580
采集帧率帧周期 |  | 0
帧周期 |  | 10080
帧率 |  | 99.21
传输数据最大值 |  | 1125000000
包间隔范围 |  | 180000
带宽数据最大值 |  | 516322
传输数据最大值 |  | 1250000000
预留带宽范围 |  | 99
包间隔未限制 |  | 3326874
预估带宽 |  | 54151450
计算结果：
帧率 | FPS | 99.21
ROI帧周期 |  | 8336
曝光帧周期 |  | 10080
采集帧率帧周期 |  | 0
图像传输周期 |  | 4580

## MER-133-54GX(POE)
参数输入：
图像宽度 | Width | 1280
图像高度 | Height | 960
曝光时间 | ExposureTime(us) | 10000
像素格式 | PixelFormat(8/10) | 8
包长 | GevSCPSPacketSize | 1500
包间隔 | GevSCPD | 0
包间隔最大值 | GevSCPDMaxValue | 165426
网络连接速度 | LinkSpeed(Mbps) | 1000
预留带宽 | BandwidthReserve | 10
预留带宽最大值 | BandwidthReserveMaxValue | 99
触发模式 | TriggerMode | off
采集帧率值 | AcquisitionFrameRate | 54
采集帧率设置使能 | AcquisitionFrameRateMode | off
sensor寄存器
frame_length_lines |  | 990
line_length_pck |  | 1388
coarse_integration_time |  | 534
fine_integration_time |  | 0
帧周期相关项
VB |  | 30
tRestart |  | 1297
时钟频率 |  | 74.25
行周期tRow |  | 18.694
图像读出时间tRead |  | 17947
ROI帧周期 |  | 18508
触发帧周期 |  | 29244
曝光帧周期 |  | 10019
图像传输帧周期 |  | 11470
采集帧率帧周期 |  | 0
帧周期 |  | 18507
帧率 |  | 54.03
传输带宽相关
chunk |  | 0
前段最大带宽 | bandwidth_max | 5000
最小帧间隔 | ifg_min | 12
leader长度 | leader size | 36
trailer长度 | trailer size | 10
传输图像大小 | image_size | 1228800
图像+chunk大小 | image_chunk_size | 1228800
以太网负载部分的协议开销 | header_in_payload | 36
以太网协议开销 | eth_protocol_byte | 26
数据包长最小值 | data_size_min | 10
完整包个数 | complete_packet_num | 839
残包个数 | incomplete_packet_num | 1
残包大小 | incomplete_packet_size | 504
经过最小包长判断之后的残包大小 | incomplete_packet_size_min | 504
以太网传输leader包的大小 | leader_packet_size | 98
以太网传输trailer包的大小 | trailer_packet_size | 72
以太网传输image和chunk的大小 | frame_packet_size | 1280880
所有的帧间隔 | all_packet_gap | 10104
传输图像尺寸 | frame_size | 1291154
以太网有效传输带宽 | eth_valid_bandwidth | 1125
后端传输限制的帧周期 | backend_limit_period_time | 11470
前端最大带宽限制的帧周期 | frontend_limit_period_time | 2450
图像传输周期 |  | 11470
传输数据最大值 |  | 140580000
包间隔范围 |  | 165426
带宽数据最大值 |  | 1291154
传输数据最大值 |  | 156250000
带宽数据最大值 |  | 5293748
预留带宽范围 |  | 99
包间隔未限制 |  | 165426
预估带宽 |  | 73773010
计算结果：
帧率 | FPS | 54.03

## MER-232-48GX(POE NIR)
参数输入：
图像宽度 | Width | 1920
图像高度 | Height | 1200
曝光时间 | ExposureTime(us) | 20000
曝光延迟 | ExposureDelay(us) | 0
像素格式 | PixelFormat(8/10) | 8
包长 | GevSCPSPacketSize | 1500
包间隔 | GevSCPD | 0
包间隔最大值 | GevSCPDMaxValue | 180000
采集帧率值 | AcquisitionFrameRate | 48
采集帧率设置使能 | AcquisitionFrameRateMode | 0
网络连接速度 | LinkSpeed(Mbps) | 1000
预留带宽 | BandwidthReserve | 10
预留带宽最大值 | BandwidthReserveMaxValue | 99
内置黑行个数 | black_lines_fix | 0
内置黑行行周期 | bl_row_time_fix | 12028
| channel_num | 2
像素时钟频率 | freq_pix_clk | 72
黑行个数 | black_lines | 4
哑行个数 | dummy_lines | 6
曝光前哑行个数 | dummy_lines_bf_exp | 1
图像行ROT像素个数 | rot_img | 120
黑行ROT像素个数 | rot_bl | 120
FOT时间 | fot | 57778
曝光前的FOT时间 | fot_int | 4000
图像行计算公式尾数 | img_rem | 16
黑行计算公式尾数 | bl_rem | 16
图像行计算公式尾数 | rot_img_rem | 2
黑行计算公式尾数 | rot_bl_rem | 0
行消隐的一部分 | xsm_delay_time | 250
Sensor内部一组数据位宽 | kernel | 16
前端带宽最大值 | bandwidth_max | 1200
读出曝光的裕量 | readout_exp_margin | 40000
宽度最大值 |  | 1920
黑行周期 | black_row_time | 17028
图像行周期 | img_row_time | 17028
black_line时间 | black_line_time | 68112
图像行时间 | image_line_time | 20433600
dummy_line时间 | dummy_line_time | 102168
曝光之前的dummy_line时间 | dummy_line_bf_time | 17028
采集帧率设置值 |  | 480
ROI帧周期 |  | 20708
曝光帧周期 |  | 20119
帧信息 |  | 0
最小帧间隔 | ifg_min | 12
leader长度 | leader size | 52
trailer长度 | trailer size | 32
传输图像大小 | image_size | 2304000
图像+chunk大小 | image_chunk_size | 2304000
以太网负载部分的协议开销 | header_in_payload | 36
以太网协议开销 | eth_protocol_byte | 26
数据包长最小值 | data_size_min | 10
完整包个数 | complete_packet_num | 1573
残包个数 | incomplete_packet_num | 1
残包大小 | incomplete_packet_size | 1128
经过最小包长判断之后的残包大小 | incomplete_packet_size_min | 1128
以太网传输leader包的大小 | leader_packet_size | 98
以太网传输trailer包的大小 | trailer_packet_size | 72
以太网传输image和chunk的大小 | frame_packet_size | 2401588
所有的帧间隔 | all_packet_gap | 18912
传输图像尺寸 | frame_size | 2420670
以太网有效传输带宽 | eth_valid_bandwidth | 1125
后端传输限制的帧周期 | backend_limit_period_time | 21510
前端最大带宽限制的帧周期 | frontend_limit_period_time | 19200
图像传输周期 |  | 21510
采集帧率帧周期 |  | 0
帧周期 |  | 21510
0 |  | 46.49
传输数据最大值 |  | 1125000000
包间隔范围 |  | 180000
带宽数据最大值 |  | 2420670
传输数据最大值 |  | 1250000000
预留带宽范围 |  | 99
包间隔未限制 |  | 712296
预估带宽 |  | 119014400
计算结果：
帧率 | FPS | 46.49
ROI帧周期 |  | 20708
曝光帧周期 |  | 20119
采集帧率帧周期 |  | 0
图像传输周期 |  | 21510

## MER-2000-5GX(POE)
参数输入：
图像宽度 | Width | 5496
图像高度 | Height | 3672
曝光时间 | ExposureTime(us) | 60000
像素格式 | PixelFormat(8/12) | 8
包长 | GevSCPSPacketSize | 1500
包间隔 | GevSCPD | 0
包间隔最大值 | GevSCPDMaxValue | 80054
网络连接速度 | LinkSpeed(Mbps) | 1000
预留带宽 | BandwidthReserve | 10
预留带宽最大值 | BandwidthReserveMaxValue | 98
触发模式 | TriggerMode | 0
采集帧率值 | GevFramerateABS | 5
采集帧率设置使能 | GevFramerateAbsEn | 0
Sensor时钟 | Finck | 72000
行周期，单位时钟个数 | Hmax | 2232
行周期，单位为ns | tRow | 31000
最小行消音 | Vbmin | 38
从xvs信号下降沿到开始读出一行的间隔时间 | Txvs2rd | 33
从xvs信号下降沿到communication prohibited period结束 | Txvs2cpp | 17
SHS1 | SHS1 | 8
配置sensor的时间【us】 | tConfig | 2000
前段带宽最大值 | BandWidthMax | 1010
sensor最小设置高度 | sensor_height_min | 1848
tolerance_line |  | 16
ROI帧周期 |  | 3710
采集帧率帧周期 |  | 0
曝光帧周期 |  | 1944
触发帧周期 |  | 5670
帧信息使能 |  | 0
图像+Chunk大小 |  | 20181312
完整包个数 |  | 13785
残包大小 |  | 72
残包个数 |  | 1
leader长度 |  | 36
以太网传输image和chunk的大小（包含全部协议开销） |  | 21036044
所有的帧间隔 |  | 165456
传输图像尺寸 |  | 21201670
以太网有效传输带宽 |  | 1125
后端传输限制的帧周期 |  | 6080
前端最大带宽限制的帧周期 |  | 6446
带宽限制帧周期 |  | 6446
传输数据最大值 |  | 1125000000
包间隔范围 |  | 80054
带宽数据最大值 |  | 21201668
传输数据最大值 |  | 125000000
预留带宽范围 |  | 98
FPGA行周期 |  | 0x8B8 | 0x77601650
曝光延迟寄存器 |  | 0
曝光寄存器 |  | 0x790 | 0x77601658
帧周期寄存器 |  | 0x192E | 0x7760165c
帧周期[单位：行] |  | 6446
帧周期[单位：us] |  | 199826
预估带宽 |  | 112208094
计算结果：
帧率 | FPS | 5

## MER-630-16GX(POE)
参数输入：
图像宽度 | Width | 3088
图像高度 | Height | 2064
曝光时间 | ExposureTime(us) | 50000
像素格式 | PixelFormat(8/12) | 8
包长 | GevSCPSPacketSize | 1500
包间隔 | GevSCPD | 0
包间隔最大值 | GevSCPDMaxValue | 180000
网络连接速度 | LinkSpeed(Mbps) | 1000
预留带宽 | BandwidthReserve | 10
预留带宽最大值 | BandwidthReserveMaxValue | 99
触发模式 | TriggerMode | 0
采集帧率值 | GevFramerateABS | 16
采集帧率设置使能 | GevFramerateAbsEn | 0
Sensor时钟 | Finck | 37500
行周期，单位时钟个数 | Hmax | 720
行周期，单位为ns | tRow | 19200
最小行消音 | Vbmin | 38
从xvs信号下降沿到开始读出一行的间隔时间 | Txvs2rd | 28
从xvs信号下降沿到communication prohibited period结束 | Txvs2cpp | 7
SHS1 | SHS1 | 8
配置sensor的时间【us】 | tConfig | 2000
前段带宽最大值 | BandWidthMax | 1071
sensor最小设置高度 | sensor_height_min | 320
tolerance_line |  | 16
ROI帧周期 |  | 2102
采集帧率帧周期 |  | 0
曝光帧周期 |  | 2613
触发帧周期 |  | 4731
帧信息使能 |  | 0
图像+Chunk大小 |  | 6373632
完整包个数 |  | 4353
残包大小 |  | 840
残包个数 |  | 1
leader长度 |  | 36
以太网传输image和chunk的大小（包含全部协议开销） |  | 6643580
所有的帧间隔 |  | 52272
传输图像尺寸 |  | 6696022
以太网有效传输带宽 |  | 1125
后端传输限制的帧周期 |  | 3101
前端最大带宽限制的帧周期 |  | 3100
带宽限制帧周期 |  | 3101
传输数据最大值 |  | 1125000000
包间隔范围 |  | 180000
180000
带宽数据最大值 |  | 6696020
传输数据最大值 |  | 125000000
预留带宽范围 |  | 99
FPGA行周期 |  | 0x2D0 | 0x77601650
曝光延迟寄存器 |  | 0
曝光寄存器 |  | 0xA2D | 0x77601658
帧周期寄存器 |  | 0xC1D | 0x7760165c
帧周期[单位：行] |  | 3101
帧周期[单位：us] |  | 59540
预估带宽 |  | 118938910
计算结果：
帧率 | FPS | 16.8

## MER-201-25GX(POE)
参数输入：
图像宽度 | Width | 1628
图像高度 | Height | 1236
垂直偏移 | OffsetY | 0
曝光时间 | ExposureTime(us) | 30000
像素格式 | PixelFormat(8/12) | 8
包长 | GevSCPSPacketSize | 1500
包间隔 | GevSCPD | 0
网络连接速度 | LinkSpeed(Mbps) | 1000
包间隔最大值 | GevSCPDMaxValue | 161863
预留带宽 | BandwidthReserve | 10
预留带宽最大值 | BandwidthReserveMaxValue | 99
采集帧率值 | GevFramerateABS | 25
采集帧率设置使能 | GevFramerateAbsEn | 0
exp_reg |  | 1800196
exp_line_tmp |  | 942
exp_float |  | 33
曝光行个数 |  | 941
包个数 |  | 1374
残包大小 |  | 672
包间隔最大值 |  | 161863
包间隔实际最大值 |  | 161863
图像传输数据大小 |  | 2114150
传输数据最大值 |  | 225000000
带宽传输数据 |  | 250000000
图像传输周期 |  | 590
headblank_end |  | 2
verf_start |  | 13
tailblankstart |  | 1249
tailblank_end |  | 1249
ROI帧周期 |  | 1251
预留带宽最大值 |  | 99
采集帧率帧周期 |  | 0
ROI和曝光综合帧周期 |  | 1251
ROW_Time |  | 31850
帧周期值（行） |  | 1252
帧周期 |  | 39.8762
帧率 |  | 25.0776
计算结果：
帧率 | FPS | 25.08

## MER-1220-9GX(POE)
参数输入：
图像宽度 | Width | 4024
图像高度 | Height | 3036
曝光时间 | ExposureTime(us) | 60000
像素格式 | PixelFormat(8/12) | 8
包长 | GevSCPSPacketSize | 1500
包间隔 | GevSCPD | 0
包间隔最大值 | GevSCPDMaxValue | 133241
网络连接速度 | LinkSpeed(Mbps) | 1000
预留带宽 | BandwidthReserve | 10
预留带宽最大值 | BandwidthReserveMaxValue | 98
触发模式 | TriggerMode | 0
采集帧率值 | GevFramerateABS | 9
采集帧率设置使能 | GevFramerateAbsEn | 0
Sensor时钟 | Finck | 72000
行周期，单位时钟个数 | Hmax | 1650
行周期，单位为ns | tRow | 22917
最小行消音 | Vbmin | 79
从xvs信号下降沿到开始读出一行的间隔时间 | Txvs2rd | 33
从xvs信号下降沿到communication prohibited period结束 | Txvs2cpp | 17
SHS1 | SHS1 | 8
配置sensor的时间【us】 | tConfig | 50
前段带宽最大值 | BandWidthMax | 1250
sensor最小设置高度 | sensor_height_min | 3046
tolerance_line |  | 16
ROI帧周期 |  | 3125
采集帧率帧周期 |  | 0
曝光帧周期 |  | 2627
触发帧周期 |  | 5768
帧信息使能 |  | 0
图像+Chunk大小 |  | 12216864
完整包个数 |  | 8344
残包大小 |  | 1248
残包个数 |  | 1
leader长度 |  | 36
以太网传输image和chunk的大小（包含全部协议开销） |  | 12734254
所有的帧间隔 |  | 100164
传输图像尺寸 |  | 12834588
以太网有效传输带宽 |  | 1125
后端传输限制的帧周期 |  | 4979
前端最大带宽限制的帧周期 |  | 4265
带宽限制帧周期 |  | 4979
传输数据最大值 |  | 1125000000
包间隔范围 |  | 133241
带宽数据最大值 |  | 12834586
传输数据最大值 |  | 125000000
预留带宽范围 |  | 98
FPGA行周期 |  | 0x672 | 0x77601650
曝光延迟寄存器 |  | 0
曝光寄存器 |  | 0xA3B | 0x77601658
帧周期寄存器 |  | 0x1373 | 0x7760165c
帧周期[单位：行] |  | 4979
帧周期[单位：us] |  | 114104
预估带宽 |  | 118965106
计算结果：
帧率 | FPS | 8.76

## MER-041-302GX(POE)
参数输入：
图像宽度 | Width | 720
图像高度 | Height | 540
曝光时间 | ExposureTime(us) | 10000
像素格式 | PixelFormat(8/12) | 8
包长 | GevSCPSPacketSize | 1500
包间隔 | GevSCPD | 0
包间隔最大值 | GevSCPDMaxValue | 180000
网络连接速度 | LinkSpeed(Mbps) | 1000
预留带宽 | BandwidthReserve | 10
预留带宽最大值 | BandwidthReserveMaxValue | 99
触发模式 | TriggerMode | 0
帧率控制值 | GevFramerateABS | 302
帧率控制 | GevFramerateAbsEn | 0
Sensor时钟 | Finck | 37500
行周期，单位时钟个数 | Hmax | 198
行周期，单位为ns | tRow | 5280
最小行消隐 | Vbmin | 42
前段带宽最大值 | BandWidthMax | 1250
ROI帧周期 |  | 611
采集帧率帧周期 |  | 0
曝光帧周期 |  | 1910
帧信息使能 |  | 0
图像+Chunk大小 |  | 388800
完整包个数 |  | 265
残包大小 |  | 840
残包个数 |  | 1
leader长度 |  | 36
以太网传输image和chunk的大小（包含全部协议开销） |  | 405292
所有的帧间隔 |  | 3216
传输图像尺寸 |  | 408678
以太网有效传输带宽 |  | 1125
后端传输限制的帧周期 |  | 689
前端最大带宽限制的帧周期 |  | 590
带宽限制帧周期 |  | 689
传输数据最大值 |  | 1125000000
包间隔范围 |  | 180000
带宽数据最大值 |  | 408676
传输数据最大值 |  | 125000000
预留带宽范围 |  | 99
FPGA行周期 |  | 0xC6 | 0x77601650
曝光延迟寄存器 |  | 0
曝光寄存器 |  | 0x764 | 0x77601658
帧周期寄存器 |  | 0x776 | 0x7760165c
触发间隔寄存器 |  | 0x776
帧周期[单位：行] |  | 1910
帧周期[单位：us] |  | 10085
预估带宽 |  | 42839711
计算结果：
帧率 | FPS | 99.16