## 版本历史
版本历史
版本号 | 时间 | 内容
v1.00 | 20171116 | add VEN-134-90U3M-D
v1.01 | 20171120 | Unlocking the width and height of VEN-134-90U4M-D
v1.02 | 20171212 | modify CenterWidth step value to 32
v1.03 | 20200727 | add VEN-161-61U3X

## VEN-134-90U3M-D
参数输入: |  |  | fot_ss | 40722 | ns
图像宽度 | CenterWidth | 1280 | fot_ss_int | 3194 | ns
图像高度 | CenterHeight | 1024 | xsm_delay_time | 25 | clk
曝光时间 | ExposureTime(us) | 10000 | 行周期 | 10570 | ns
像素格式 | PixelFormat(8/10) | 8 | 黑行周期 | 10570 | ns
带宽限制值 | DeviceLinkThroughputLimit(Bps) | 300000000 | ROI帧周期 | 11110 | us
控制器理论带宽 | MaxUSBControllerThroughput(Bps) | 380000000 | 曝光帧周期 | 10106 | us
帧率控制 | AcquisitionFrameRateMode | off | 等效帧周期 | 11110 | us
帧率控制值 | AcquisitionFrameRate | 90 | 传输图像大小 | 2621608 | byte
像素格式系数 | N | 1 | 最大带宽限制帧周期 | 6899 | us
图像尺寸 | ImageSize | 2621608 | 带宽限制帧周期 | 8739 | us
行周期 | Trow | 10570 | 帧率控制帧周期 | 0 | us
采集时间 | T_acq | 11110 | 帧周期 | 11110 | us
帧周期 | Tf | 11110
计算结果：
帧率 | FPS | 90.009

## VEN-161-61U3X
参数输入：
图像宽度 | Width | 1440
图像高度 | Height | 1080
曝光时间 | ExposureTime(us) | 10000
像素格式 | PixelFormat(8/10) | 8
带宽限制值 | DeviceLinkThroughputLimit(Bps) | 200000000
控制器理论带宽 | MaxUSBControllerThroughput(Bps) | 200000000
xtrig低电平行数 | xtrig_low | 679
像素格式系数 | N | 1
图像尺寸 | ImageSize | 1555284
行周期 | Trow | 14720
采集时间 | T_acq | 16339200
帧率控制开关 | AcquisitionFrameRateMode | off
帧率控制值 | AcquisitionFrameRate | 61.2
帧周期 | Tf | 16339200
计算结果：
帧率 | FPS | 61.2025
带宽限制帧周期（ns） | 7776420
帧率控制帧周期（ns） | 0
曝光决定的行周期(inck) | 374466
带宽限制帧率控制最大行周期(inck) | 263