## Revision History
Version | Revision | Date
1.0.0 | MARS-1230-9GX-P initial version | 2018-04-13
1.0.1 | MARS-1230-9GX-P modify function | 2018-04-20
1.0.2 | change GevFramerateABS GevFramerateAbsEn | 2018-04-23
1.0.3 | modify format | 2018-04-25
1.0.4 | modify GevSCPDMaxValue and BandwidthReserveMaxValue | 2018-05-07
1.0.5 | add MARS-880-13GX-P | 2018-05-08
1.0.6 | add MARS-3140-3GX-P | 2019-05-10
1.0.7 | modify MARS-3140-3GX-P eth_valid_bandwidth | 2019-05-17
1.0.8 | modify MARS-3140-3GX-P EstimatedBandwidth | 2019-05-22

## MARS-1230-9GX-P
Width | 4096
Height | 3000
ExposureTime(us) | 60000
PixelFormat(8/12) | 8
GevSCPSPacketSize | 1500
GevSCPD | 0
GevSCPDMaxValue | 132454
GevFramerateABS | 9
GevFramerateAbsEn | 0
LinkSpeed(Mbps) | 1000
BandwidthReserve | 10
BandwidthReserveMaxValue | 98
118961330
FPS | 8.7133
camera_model | 相机型号 | mars-1230-9gx |  | 计算结果 |  |  |  |  | 计算过程 |  |  |  |  | Sensor寄存器
Demo关联项 |  |  |  | 参数 | 描述 | 公式 | 计算值 | 单位 | 固定参数 |  |  |  |  | 寄存器名 | 描述 | 地址 dec | 地址 dec(hex) | 公式 | 推算值 hex
参数 | 描述 | 默认值 | 用户值 | 帧率 |  |  |  |  | 参数 | 描述 | 公式 | 推算值 dec | 单位 | REGHOLD | sensor寄存器保持 | 520 | R520(R0x208) | 0: Invalid 1: Valid | 1
像素格式 |  |  |  | tRow | 行周期 | ROUNDUP(1000000*hmax/Finck),0) | 21520 | ns |  | Sensor输入时钟频率 (手册第一页Features Input frequency) | 37.125 or 74.25 抖动幅度0.96~1.02 | 37500 | KHz | ROIPV1_L | RO1 1垂直偏移 | 1298 | R1298(R0x512) | roi_offset_y | 4
PixelFormat | 像素格式(8/12) | 8 |  | tFrame | 帧周期 | frame_lines*tRow | 114767 | us | sensor | 相机对应sensor的型号 | - | IMX304 | - | ROIPV1_H |  | 1299 | R1299(R0x513) |  | 0
曝光时间 |  |  |  | fFrame | 帧率 | 1000/tFrame |  | fps | port | 相机对应的后端接口 | - | GIGE | - | ROIWV1_L | RO1 1垂直高度 | 1302 | R1302(R0x516) | roi_pic_height | B8
ExposureTime | 曝光时间(us) | 60000 |  | 决定帧周期的四个变量 |  |  |  |  | margin_x | 有效像素边界 (手册Pixel Arrangement章节，图示) | - | 8 | pixel | ROIWV1_H |  | 1303 | R1303(R0x517) |  | B
ExposureDelay | 曝光延迟 | 0 | 0 | [10 empty] | REGHOLD | sensor寄存器保持 | 520 | R520(R0x208) | 0: Invalid 1: Valid | 0
触发延时 |  |  |  | readout_period_time | 读出时间决定的帧周期 | readout_time+VBmin | 3055 | line | margin_y | 有效像素边界 (手册Pixel Arrangement章节，图示) | IMX253 IMX304-4 IMX255 IMX267-8 | 4 | pixel | FPGA寄存器
TriggerDelay | 触发延迟(us) | 0 | 0 | exp_period_time | 曝光时间决定的帧周期 | exp_line_num+ExpIntMin | 2800 | line | hmax | 每行宽度(U3平台) (手册Readout Drive Modes章节，见表格，All pixel模式) | GIGE(4ch): 固定为4通道807 U3(8ch): IMX253-417 IMX255-834 IMX255-417 IMX255-834 IMX304-522 IMX304-1044 IMX267-522 IMX267-1044 | 807 | inck | slave_hmax | FPGA行周期 |  | 0x94 | dec2hex(hmax) | 327
[9 empty] | hmax(4ch) | 每行宽度(GIGE平台) (手册Readout Drive Modes章节，见表格，All pixel模式) | IMX304-807 IMX267-807 | 807 | inck | slave_exp_delay | FPGA曝光延迟寄存器 |  | - | dec2hex(ExpDelayLine) | #REF!
ROI |  |  |  | fps_limit_period_time | 帧率限制帧周期 | ROUNDUP(((100000000/AcquisitionFrameRate)/tRow)*AcquisitionFrameRateMode,0) | 0 | line | VBmin | 最小帧消隐行数 (手册Global Shutter (Sequential Trigger Mode) Operation章节，VTR公式最后一个参数) | 帧消隐最小值: IMX253 IMX255-54 IMX304 IMX267-34 | 34 | line | slave_exp_time | FPGA曝光寄存器 |  | 0x96 | dec2hex(exp_line_num) | AE4
OffsetX | 水平偏移 | 0 | 0 | tp_limit_period_time | 带宽限制帧周期 | U3: 1000/frame_time_u3 GIGE: 1000/frame_time_gige | 5333 | line | ExpIntMin | 两次曝光间隔最小值 (手册Global Shutter (Sequential Trigger Mode) Operation章节，表格Parameter List of Global Shutter中的tTGES+1) | IMX253 IMX255-24 IMX304 IMX267-12 | 12 | line | slave_trigger_interval | 触发间隔寄存器 |  | 0x97 | dec2hex(FramePeriod) | 14D5
OffsetY | 垂直偏移 | 0 | 0 | 其他 |  |  |  |  | tOFFSET | 曝光时间误差 (手册Global Shutter (Sequential Trigger Mode) Operation章节，Exposuretime[s]公式最后一个参数) | - | 14260 | ns | param_cfg_done | 32 |  | 0x20 | 寄存器成组生效标志，自清零 1:成组生效寄存器设置完成 | 1
Width | 图像宽度 | 4096 |  | exp_line_num | 实际曝光行数 | max(ROUNDUP(((exp_time*1000-tOFFSET)/tRow),0),1) | 2788 | line | bandwidth_max | 前端带宽最大值 用于限制最大窗口下的帧率 | U3: GIGE: 3950 IMX304-1106 IMX267-1250 | 1106 | MByte/10s
Height | 图像高度 | 3000 |  | trig_to_strobe | 从触发到闪光灯的时间 | 0 | 0 | us | 帧周期参数-U3
chunk |  |  |  | strobe_time | 闪光灯维持时间 | if(exp_time>100us,exp_time,100us) | 60000 | us | 参数 | 描述 | 公式 | 推算值 dec | 单位
ChunkEnableFrameID | 待定 | 0 | 0 | tTrigFrame | 从触发信号到得图 | (exp_time+11*tRow)/1000 + readout_time*tRow/1000 | 65308.64 | us | leader size | leader长度 | 52 | 52 | byte
ChunkEnableTimestamp | 待定 | 0 | 0 | U3 Transmission bandwidth | U3传输带宽 | frame_freq*frame_size/1000000 | - | MByte/s | trailer size | trailer长度 | if(chunk_mode_active=1,36,32) | 32 | byte
ChunkModeActive | 待定 | 0 | 0 | GIGE estimate bandwidth | GIGE预估带宽 | frame_freq*image_size/1000000 |  | Byte/s | image_size | 传输图像大小 | H*W*n，if pixel format = 8bit，n=1，else n=2 | 12288000 | byte
带宽控制-U3 |  |  |  | readout_time | 实际读出时间 (Sequential Trigger Mode) Operation章节，表格Parameter List of Global Shutter中的tTGDLY) | pic_height + tTGDLY | 3021 | line | frame_size | 传输图像尺寸 | leader_size+trailer_size+image_size size+(8+16*chunkid_en_ts+16*chunkid_en_fid)*chunk_mode_active | 12288084 | byte
DeviceLinkThroughputLimitMode | 带宽限制开关 | 0 | 0 | data_MaxValue | 传输数据最大值 | 12500*LinkSpeed*(100-BandwidthReserve) | 1125000000 |  | tp_limit_period_time_u3 | 带宽限制帧周期 | ROUNDUP((max((frame_size*1000000/DeviceLinkThroughputLimit)*DeviceLinkThroughputLimitMode,(10*frame_size*1000000/bandwidth_max),0) | 5163 | line
DeviceLinkThroughputLimit | 带宽限制值(Bps) | 300000000 | 350000000 | BandwidthData_MaxValue | 带宽数据最大值 | ((62+(GevSCPSPacketSize-36))*complete_packet_num+62+incomplete_packet_size+168)+(GevSCPD+12)*(complete_packet_num+3) | 12909348 |  | 以太网参数-GIGE
带宽控制-GIGE | [8 empty] | 参数 | 描述 | 公式 | 推算值 dec | 单位
LinkSpeed | 网络连接速度(Mbit/s) | - | [6 empty] | preamble | 前导符 | 固定为7byte | 7 | byte
GevSCPSPacketSize | 包长 (指的是以太网的负载包长 范围:512-16384) 该数值包含协议开销综合I，不包II | 1500 | [6 empty] | sfd | 起始帧分界符 | 固定为1byte | 1 | byte
GevSCPD | 包间隔(不包括12B最小值的部分 范围:0-132454 | 0 | [6 empty] | eth_header | 以太网协议头 | 目的地址6byte+源地址6byte+以太网类型2byte | 14 | byte
GevSCPD_MaxValue | 包间隔最大值 | 180000 | [6 empty] | ip_header | ip协议头 | 固定为20byte | 20 | byte
BandwidthReserve | 预留带宽 范围:0-98 | 10 | [6 empty] | udp_header | udp协议头 | 固定为8byte | 8 | byte
BandwidthReserve_MaxValue | 预留带宽最大值 | 99 | [6 empty] | gigev_header | gige vision协议头 | 固定为8byte | 8 | byte
帧率控制 | [8 empty] | fcs | CRC校验 | 固定为4byte | 4 | byte
AcquisitionFrameRateMode | 帧率控制开关 | 0 | [6 empty] | ifg_min | 最小帧间隔 | 固定为12byte | 12 | byte
AcquisitionFrameRate | 帧率控制值(fps) | 9 | [6 empty] | header_in_payload | 协议开销总和I:以太网负载部分的协议开销 | ip_header+udp_header+gigev_header | 36 | byte
[9 empty] | eth_protocol_byte | 协议开销总和II:以太网协议开销 | preamble+sfd+eth_header+fcs | 26 | byte
[9 empty] | data_size_min | 数据包长最小值 | 64-eth_header-fcs-header_in_payload | 10 | byte
帧周期参数-GIGE
[9 empty] | 参数 | 描述 | 公式 | 推算值 dec | 单位
[9 empty] | leader size | leader长度（净长） | chunk off:36 chunk on:12 | 36 | byte
[9 empty] | trailer size | trailer长度（净长） | 实际上trailer大小是8byte，为了和64byte的以太网包对齐，此处写为10byte | 10 | byte
[9 empty] | image_size | 传输图像大小（净长） | H*W*n，if pixel format = 8bit，n=1，else n=2 | 12288000 | byte
[9 empty] | image_chunk_size | 图像+chunk大小（净长） | image_size+32*chunk_mode_active | 12288000 | byte
[9 empty] | complete_packet_num | 完整包个数 | int(image_chunk_size/(GevSCPSPacketSize-header_in_payload)) | 8393
[9 empty] | incomplete_packet_size | 残包大小（净长） | image_chunk_size-(GevSCPSPacketSize-header_in_payload)*complete_packet_num | 648 | byte
[9 empty] | incomplete_packet_num | 残包个数 | if(incomplete_packet_size==0,0,1) | 1
[9 empty] | incomplete_packet_size_min | 经过最小包长判断之后的残包大小（净长） | 残包大小最少要是64byte if(incomplete_packet_size<data_size_min,data_size_min,incomplete_packet_size) | 648 | byte
[9 empty] | leader_packet_size | 以太网传输leader包的大小（包含全部协议开销） | eth_protocol_byte+header_in_payload+leader_size | 98 | byte
[9 empty] | trailer_packet_size | 以太网传输trailer包的大小（包含全部协议开销） | eth_protocol_byte+header_in_payload+leader_size | 72 | byte
[9 empty] | frame_packet_size | 以太网传输image和chunk的大小（包含全部协议开销） | complete_packet_num*(packet_size+eth_protocol_byte)+incomplete_packet_num*(incomplete_packet_size_min+eth_protocol_byte+header_in_payload) | 12808428 | byte
[9 empty] | all_packet_gap | 所有的帧间隔 （前导码和CRC校验已经在计算开销II时加过一次，这里只对最小帧间隔进行计算） | (leader+trailer+残包个数+完整包个数)*MAX(GevSCPD,ifg_min) | 100752 | byte
[9 empty] | frame_size | 传输图像尺寸（包含全部协议开销与包间隔） | leader_packet_size+trailer_packet_size+frame_packet_size+all_packet_gap | 12909350 | byte
[9 empty] | eth_valid_bandwidth | 以太网有效传输带宽 | int(link_speed*(100-BandwidthReserve)*10/100/8) | 1125 | Mbyte/10s
[9 empty] | backend_limit_period_time | 后端传输限制的帧周期 | ROUNDUP(frame_size/eth_valid_bandwidth*10/tRow) | 5333 | line
[9 empty] | frontend_limit_period_time | 前端最大带宽限制的帧周期 | ROUNDUP((image_chunk_size+leader size+trailer)/bandwidth_max)/tRow | 5163 | line
[9 empty] | tp_limit_period_time_gige | 带宽限制帧周期 | max(backend_limit_period_time,frontend_limit_period_time) | 5333 | line
曝光时间的设置只与FPGA有关系，ROI设置与Sensor和FPGA的寄存器都有关系
***曝光时间***
1.1 FPGA中的曝光时间寄存器、曝光延迟寄存器和触发间隔寄存器与曝光时间有关
1.2 这三组寄存器设置完之后才能设置FPGA的成组生效
***ROI***
2.1 Sensor中与ROI相关的有4个寄存器
2.2 ROI功能可能会影响到FPGA的触发间隔寄存器，如果修改了FPGA的触发间隔寄存器，需要设置FPGA的成组生效
曝光时间的设置只与FPGA有关系，ROI设置与Sensor和FPGA的寄存器都有关系
***曝光时间***
1.1 FPGA中的曝光时间寄存器、曝光延迟寄存器和触发间隔寄存器与曝光时间有关
1.2 这三组寄存器设置完之后才能设置FPGA的成组生效
***ROI***
2.1 Sensor中与ROI相关的有4个寄存器
2.2 ROI功能可能会影响到FPGA的触发间隔寄存器，如果修改了FPGA的触发间隔寄存器，需要设置FPGA的成组生效

## MARS-880-13GX-P
Width | 4096
Height | 2160
ExposureTime(us) | 60000
PixelFormat(8/12) | 8
GevSCPSPacketSize | 1500
GevSCPD | 0
GevSCPDMaxValue | 180000
GevFramerateABS | 13
GevFramerateAbsEn | 0
LinkSpeed(Mbps) | 1000
BandwidthReserve | 10
BandwidthReserveMaxValue | 99
118957440
FPS | 12.1011
camera_model | 相机型号 | mars-880-13gx |  | 计算结果 |  |  |  |  | 计算过程 |  |  |  |  | Sensor寄存器
Demo关联项 |  |  |  | 参数 | 描述 | 公式 | 计算值 | 单位 | 固定参数 |  |  |  |  | 寄存器名 | 描述 | 地址 dec | 地址 dec(hex) | 公式 | 推算值 hex
参数 | 描述 | 默认值 | 用户值 | 帧率 |  |  |  |  | 参数 | 描述 | 公式 | 推算值 dec | 单位 | REGHOLD | sensor寄存器保持 | 520 | R520(R0x208) | 0: Invalid 1: Valid | 1
像素格式 |  |  |  | tRow | 行周期 | ROUNDUP(1000000*hmax/Finck),0) | 21520 | ns |  | Sensor输入时钟频率 (手册第一页Features Input frequency) | 37.125 or 74.25 抖动幅度0.96~1.02 | 37500 | KHz | ROIPV1_L | RO1 1垂直偏移 | 1298 | R1298(R0x512) | roi_offset_y | 8
PixelFormat | 像素格式(8/12) | 8 |  | tFrame | 帧周期 | frame_lines*tRow | 82637 | us | sensor | 相机对应sensor的型号 | - | IMX267 | - | ROIPV1_H |  | 1299 | R1299(R0x513) |  | 0
曝光时间 |  |  |  | fFrame | 帧率 | 1000/tFrame |  | fps | port | 相机对应的后端接口 | - | GIGE | - | ROIWV1_L | RO1 1垂直高度 | 1302 | R1302(R0x516) | roi_pic_height | 70
ExposureTime | 曝光时间(us) | 60000 |  | 决定帧周期的四个变量 |  |  |  |  | margin_x | 有效像素边界 (手册Pixel Arrangement章节，图示) | - | 8 | pixel | ROIWV1_H |  | 1303 | R1303(R0x517) |  | 8
ExposureDelay | 曝光延迟 | 0 | 0 | [10 empty] | REGHOLD | sensor寄存器保持 | 520 | R520(R0x208) | 0: Invalid 1: Valid | 0
触发延时 |  |  |  | readout_period_time | 读出时间决定的帧周期 | readout_time+VBmin | 2215 | line | margin_y | 有效像素边界 (手册Pixel Arrangement章节，图示) | IMX253 IMX304-4 IMX255 IMX267-8 | 8 | pixel | FPGA寄存器
TriggerDelay | 触发延迟(us) | 0 | 0 | exp_period_time | 曝光时间决定的帧周期 | exp_line_num+ExpIntMin | 2800 | line | hmax | 每行宽度(U3平台) (手册Readout Drive Modes章节，见表格，All pixel模式) | GIGE(4ch): 固定为4通道807 U3(8ch): IMX253-417 IMX255-834 IMX255-417 IMX255-834 IMX304-522 IMX304-1044 IMX267-522 IMX267-1044 | 807 | inck | slave_hmax | FPGA行周期 |  | 0x94 | dec2hex(hmax) | 327
[9 empty] | hmax(4ch) | 每行宽度(GIGE平台) (手册Readout Drive Modes章节，见表格，All pixel模式) | IMX304-807 IMX267-807 | 807 | inck | slave_exp_delay | FPGA曝光延迟寄存器 |  | - | dec2hex(ExpDelayLine) | #REF!
ROI |  |  |  | fps_limit_period_time | 帧率限制帧周期 | ROUNDUP(((100000000/AcquisitionFrameRate)/tRow)*AcquisitionFrameRateMode,0) | 0 | line | VBmin | 最小帧消隐行数 (手册Global Shutter (Sequential Trigger Mode) Operation章节，VTR公式最后一个参数) | 帧消隐最小值: IMX253 IMX255-54 IMX304 IMX267-34 | 34 | line | slave_exp_time | FPGA曝光寄存器 |  | 0x96 | dec2hex(exp_line_num) | AE4
OffsetX | 水平偏移 | 0 | 0 | tp_limit_period_time | 带宽限制帧周期 | U3: 1000/frame_time_u3 GIGE: 1000/frame_time_gige | 3840 | line | ExpIntMin | 两次曝光间隔最小值 (手册Global Shutter (Sequential Trigger Mode) Operation章节，表格Parameter List of Global Shutter中的tTGES+1) | IMX253 IMX255-24 IMX304 IMX267-12 | 12 | line | slave_trigger_interval | 触发间隔寄存器 |  | 0x97 | dec2hex(FramePeriod) | F00
OffsetY | 垂直偏移 | 0 | 0 | 其他 |  |  |  |  | tOFFSET | 曝光时间误差 (手册Global Shutter (Sequential Trigger Mode) Operation章节，Exposuretime[s]公式最后一个参数) | - | 14260 | ns | param_cfg_done | 32 |  | 0x20 | 寄存器成组生效标志，自清零 1:成组生效寄存器设置完成 | 1
Width | 图像宽度 | 4096 |  | exp_line_num | 实际曝光行数 | max(ROUNDUP(((exp_time*1000-tOFFSET)/tRow),0),1) | 2788 | line | bandwidth_max | 前端带宽最大值 用于限制最大窗口下的帧率 | U3: GIGE: 3950 IMX304-1106 IMX267-1250 | 1250 | MByte/10s
Height | 图像高度 | 2160 |  | trig_to_strobe | 从触发到闪光灯的时间 | 0 | 0 | us | 帧周期参数-U3
chunk |  |  |  | strobe_time | 闪光灯维持时间 | if(exp_time>100us,exp_time,100us) | 60000 | us | 参数 | 描述 | 公式 | 推算值 dec | 单位
ChunkEnableFrameID | 待定 | 0 | 0 | tTrigFrame | 从触发信号到得图 | (exp_time+11*tRow)/1000 + readout_time*tRow/1000 | 47231.84 | us | leader size | leader长度 | 52 | 52 | byte
ChunkEnableTimestamp | 待定 | 0 | 0 | U3 Transmission bandwidth | U3传输带宽 | frame_freq*frame_size/1000000 | - | MByte/s | trailer size | trailer长度 | if(chunk_mode_active=1,36,32) | 32 | byte
ChunkModeActive | 待定 | 0 | 0 | GIGE estimate bandwidth | GIGE预估带宽 | frame_freq*image_size/1000000 |  | Byte/s | image_size | 传输图像大小 | H*W*n，if pixel format = 8bit，n=1，else n=2 | 8847360 | byte
带宽控制-U3 |  |  |  | readout_time | 实际读出时间 (Sequential Trigger Mode) Operation章节，表格Parameter List of Global Shutter中的tTGDLY) | pic_height + tTGDLY | 2181 | line | frame_size | 传输图像尺寸 | leader_size+trailer_size+image_size size+(8+16*chunkid_en_ts+16*chunkid_en_fid)*chunk_mode_active | 8847444 | byte
DeviceLinkThroughputLimitMode | 带宽限制开关 | 0 | 0 | data_MaxValue | 传输数据最大值 | 12500*LinkSpeed*(100-BandwidthReserve) | 1125000000 |  | tp_limit_period_time_u3 | 带宽限制帧周期 | ROUNDUP((max((frame_size*1000000/DeviceLinkThroughputLimit)*DeviceLinkThroughputLimitMode,(10*frame_size*1000000/bandwidth_max),0) | 3290 | line
DeviceLinkThroughputLimit | 带宽限制值(Bps) | 300000000 | 350000000 | BandwidthData_MaxValue | 带宽数据最大值 | ((62+(GevSCPSPacketSize-36))*complete_packet_num+62+incomplete_packet_size+168)+(GevSCPD+12)*(complete_packet_num+3) | 9294808 |  | 以太网参数-GIGE
带宽控制-GIGE | [8 empty] | 参数 | 描述 | 公式 | 推算值 dec | 单位
LinkSpeed | 网络连接速度(Mbit/s) | - | [6 empty] | preamble | 前导符 | 固定为7byte | 7 | byte
GevSCPSPacketSize | 包长 (指的是以太网的负载包长 范围:512-16384) 该数值包含协议开销综合I，不包II | 1500 | [6 empty] | sfd | 起始帧分界符 | 固定为1byte | 1 | byte
GevSCPD | 包间隔(不包括12B最小值的部分 范围:0-180000 | 0 | [6 empty] | eth_header | 以太网协议头 | 目的地址6byte+源地址6byte+以太网类型2byte | 14 | byte
GevSCPD_MaxValue | 包间隔最大值 | 180000 | [6 empty] | ip_header | ip协议头 | 固定为20byte | 20 | byte
BandwidthReserve | 预留带宽 范围:0-99 | 10 | [6 empty] | udp_header | udp协议头 | 固定为8byte | 8 | byte
BandwidthReserve_MaxValue | 预留带宽最大值 | 99 | [6 empty] | gigev_header | gige vision协议头 | 固定为8byte | 8 | byte
帧率控制 | [8 empty] | fcs | CRC校验 | 固定为4byte | 4 | byte
AcquisitionFrameRateMode | 帧率控制开关 | 0 | [6 empty] | ifg_min | 最小帧间隔 | 固定为12byte | 12 | byte
AcquisitionFrameRate | 帧率控制值(fps) | 12 | [6 empty] | header_in_payload | 协议开销总和I:以太网负载部分的协议开销 | ip_header+udp_header+gigev_header | 36 | byte
[9 empty] | eth_protocol_byte | 协议开销总和II:以太网协议开销 | preamble+sfd+eth_header+fcs | 26 | byte
[9 empty] | data_size_min | 数据包长最小值 | 64-eth_header-fcs-header_in_payload | 10 | byte
帧周期参数-GIGE
[9 empty] | 参数 | 描述 | 公式 | 推算值 dec | 单位
[9 empty] | leader size | leader长度（净长） | chunk off:36 chunk on:12 | 36 | byte
[9 empty] | trailer size | trailer长度（净长） | 实际上trailer大小是8byte，为了和64byte的以太网包对齐，此处写为10byte | 10 | byte
[9 empty] | image_size | 传输图像大小（净长） | H*W*n，if pixel format = 8bit，n=1，else n=2 | 8847360 | byte
[9 empty] | image_chunk_size | 图像+chunk大小（净长） | image_size+32*chunk_mode_active | 8847360 | byte
[9 empty] | complete_packet_num | 完整包个数 | int(image_chunk_size/(GevSCPSPacketSize-header_in_payload)) | 6043
[9 empty] | incomplete_packet_size | 残包大小（净长） | image_chunk_size-(GevSCPSPacketSize-header_in_payload)*complete_packet_num | 408 | byte
[9 empty] | incomplete_packet_num | 残包个数 | if(incomplete_packet_size==0,0,1) | 1
[9 empty] | incomplete_packet_size_min | 经过最小包长判断之后的残包大小（净长） | 残包大小最少要是64byte if(incomplete_packet_size<data_size_min,data_size_min,incomplete_packet_size) | 408 | byte
[9 empty] | leader_packet_size | 以太网传输leader包的大小（包含全部协议开销） | eth_protocol_byte+header_in_payload+leader_size | 98 | byte
[9 empty] | trailer_packet_size | 以太网传输trailer包的大小（包含全部协议开销） | eth_protocol_byte+header_in_payload+leader_size | 72 | byte
[9 empty] | frame_packet_size | 以太网传输image和chunk的大小（包含全部协议开销） | complete_packet_num*(packet_size+eth_protocol_byte)+incomplete_packet_num*(incomplete_packet_size_min+eth_protocol_byte+header_in_payload) | 9222088 | byte
[9 empty] | all_packet_gap | 所有的帧间隔 （前导码和CRC校验已经在计算开销II时加过一次，这里只对最小帧间隔进行计算） | (leader+trailer+残包个数+完整包个数)*MAX(GevSCPD,ifg_min) | 72552 | byte
[9 empty] | frame_size | 传输图像尺寸（包含全部协议开销与包间隔） | leader_packet_size+trailer_packet_size+frame_packet_size+all_packet_gap | 9294810 | byte
[9 empty] | eth_valid_bandwidth | 以太网有效传输带宽 | int(link_speed*(100-BandwidthReserve)*10/100/8) | 1125 | Mbyte/10s
[9 empty] | backend_limit_period_time | 后端传输限制的帧周期 | ROUNDUP(frame_size/eth_valid_bandwidth*10/tRow) | 3840 | line
[9 empty] | frontend_limit_period_time | 前端最大带宽限制的帧周期 | ROUNDUP((image_chunk_size+leader size+trailer)/bandwidth_max)/tRow | 3289 | line
[9 empty] | tp_limit_period_time_gige | 带宽限制帧周期 | max(backend_limit_period_time,frontend_limit_period_time) | 3840 | line
曝光时间的设置只与FPGA有关系，ROI设置与Sensor和FPGA的寄存器都有关系
***曝光时间***
1.1 FPGA中的曝光时间寄存器、曝光延迟寄存器和触发间隔寄存器与曝光时间有关
1.2 这三组寄存器设置完之后才能设置FPGA的成组生效
***ROI***
2.1 Sensor中与ROI相关的有4个寄存器
2.2 ROI功能可能会影响到FPGA的触发间隔寄存器，如果修改了FPGA的触发间隔寄存器，需要设置FPGA的成组生效
曝光时间的设置只与FPGA有关系，ROI设置与Sensor和FPGA的寄存器都有关系
***曝光时间***
1.1 FPGA中的曝光时间寄存器、曝光延迟寄存器和触发间隔寄存器与曝光时间有关
1.2 这三组寄存器设置完之后才能设置FPGA的成组生效
***ROI***
2.1 Sensor中与ROI相关的有4个寄存器
2.2 ROI功能可能会影响到FPGA的触发间隔寄存器，如果修改了FPGA的触发间隔寄存器，需要设置FPGA的成组生效

## MARS-3140-3GX-P
参数输入：
图像宽度最大值 | WidthMax | 6464
图像高度最大值 | HeightMax | 4852
图像宽度 | Width | 6464
图像高度 | Height | 4852
水平像素Binning | BinningHorizontal | 1
垂直像素Binning | BinningVertical | 1
水平像素抽样 | DecimationHorizontal | 1
垂直像素抽样 | DecimationVertical | 1
曝光时间 | ExposureTime(us) | 60000
曝光延迟 | ExposureDelay(us) | 0
像素格式 | PixelFormat(8/12) | 8
包长 | GevSCPSPacketSize | 1500
包间隔 | GevSCPD | 0
包间隔最大值 | GevSCPDMaxValue | 50968
采集帧率值 | GevFramerateABS | 3.4
采集帧率设置使能 | GevFramerateAbsEn | 0
网络连接速度 | LinkSpeed(Mbps) | 1000
预留带宽 | BandwidthReserve | 10
预留带宽最大值 | BandwidthReserveMaxValue | 97
行周期 |  | 32907
采集帧率设置值 |  | 34
ROI帧周期 |  | 4897
曝光寄存器 |  | 1823
曝光延迟寄存器 |  | 0
曝光帧周期 |  | 1837
帧信息 |  | 0
包个数 |  | 21423
残包大小 |  | 56
图像传输周期 |  | 8901
以太网有效传输带宽 |  | 1125
采集帧率帧周期 |  | 8938
帧周期 |  | 8901 | 22C5
帧率 |  | 3.4141
传输数据最大值 |  | 1125000000
包间隔范围 |  | 50968
带宽数据最大值 |  | 32948896
传输数据最大值 |  | 125000000
预留带宽范围 |  | 97
包间隔未限制 |  | 50968
帧周期（时间us） |  | 292906
FrameRate |  | 3414
图像传输带宽 |  | 107074401
预估带宽 |  | 118971556
Binning/Skipping后最大宽度 |  | 6464
Binning/Skipping后最大高度 |  | 4852
实际生效的水平系数 |  | 1
实际生效的垂直系数 |  | 1
Binning/Skipping前宽度(寄存器) |  | 6464
Binning/Skipping前高度（寄存器） |  | 4852
根据系数还原宽度 |  | 6464
根据系数还原高度 |  | 4852
Binning/Skipping后宽度 |  | 6464
Binning/Skipping后高度 |  | 4852
计算结果：
帧率 | FPS | 3.41
Error information：
Current parameter is not in the range [64, 'WidthMax'], please input again.
Current parameter is not in the range [64, 'HeightMax'], please input again.
The frame rate calculated by current parameter may be incorrect, please modify paramerters according to prompt.
FrameRateCorrect：
0